## MS1
Rozpis učební osnovy: Dílna silnoproudých instalacích UOV
Školní rok:		Studijní obor: 26-41-L/01 Mechanik elektrotechnik-silnoproudá zařízení				Ročník: I
Téma	Název tématu a obsah učiva	Počet hodin	Poznámky
			Očekávané výstupy	Organizace výuky	Použité metody	Mezipředmětové vztahy na průřezová témata
1	Seznámení s BOZP, první pomoc při úrazu el. proudem, dílenský řád, BP pro práci na el. zařízení, BP při základních elektromontážních pracích, PO, základní pracovní postupy a metody.		Dodržování základních zásad bezpečnosti práce.	Dílna OV, výklad	Poučení a přezkoušení
2	Výroba el. energie, distribuční síť. Druhy sítí nn. kódové značení vodičů. Značky pro situační schémata. Práce s vodiči a kabely. Projektová dokumentace. Ukládání vodičů.		Žák umí vysvětlit rozdílnost sítí TN-C, TN-S, žák dokáže správně použít nože při odstranění izolace, rozdíl u AL a Cu vodičů.	Práce v dílnách OV	Výklad, ukázka příkladů sítí. Příslušné normy ČSN	Základy elektrotechniky, Technická dokumentace
3	El. přístroje - spínače a zásuvky. Rozdělení spínačů na vypínače, přepínače a jejich řazení do obvodů. Ovládání ze dvou a více míst. Instalační zóny v bytech, elektroinstalace v koupelnách.		Žák chápe princip a způsobu instalace v technickém zařízení budov (TZB)	Ukázka a práce v dílnách OV	Výklad, ukázka vodičů a kabelů. Příslušné normy ČSN a tabulky výrobců. Názorná ukázka odizolování	Základy elektrotechniky, Technická dokumentace
4	Zapojování jednoduchých obvodů dle montážních, a jednopólových schémat. Světelné spotřebiče - žárovková,zářivková svítidla a úsporná svítidla.		Žák chápe princip jednopólových schémat, zapojení zářivkového svítidla, úsporné světelné zdroje.	Ukázka a práce v dílnách OV	Výklad, ukázka pojistek, jističů, chráničů a zapojování	Základy elektrotechniky, Technická dokumentace
5	Projektová dokumentace,projektování vnitřních el.rozvodů, el.instal.lišty a příslušenství. Závěrečné přezkoušení. Každý zpracovává jiné schéma dle náhodného výběru.		Ověření znalostí z probraných témat.	Ukázka a práce v dílnách OV	Výklad, ukázka vypínačů a přepínačů a objímek a zapojování	Základy elektrotechniky, Technická dokumentace
6	Seznámení s jisticími prvky – pojiskty a jističe, proudové chrániče, stykače.		Orientace v sortimentu a hledání přístrojů v katalozích.	Ukázka a práce v dílnách OV	Výklad a praktická práce s katalogem.	Základy elektrotechniky, Technická dokumentace
7	Zapojování jednoduchých obvodů dle montážních schémat – stykače - ovládání a signalizace. Ovládání stykače z jednoho a více míst, stykačová reverzace		Žák chápe princip jednoduchých liniových schémat. Způsob užití v TZB.	Ukázka a práce v dílnách OV	Výklad a praktická práce na panelu.	Základy elektrotechniky, Technická dokumentace
8	Druhy a velikosti napětí, měření napětí, proudu. Pájení na plošné spoje, základní polovodičové součástky		Žák chápe použití MP a měření veličin, dokáže osadit a zapájet jednoduchou DPS	Dílna OV	Výklad a praktická práce	Základy elektrotechniky, Technická dokumentace
9	Souborná práce dle náhodného výběru témat		Ověření znalostí z probraných témat.	Dílna OV	Výklad a praktická práce na panelu.
	Celkem:

## MS2-instalace
Rozpis učební osnovy: Dílna silnoproudých instalacích
Školní rok:		Studijní obor: 26-41-L/01 Mechanik elektrotechnik-silnoproudá zařízení				Ročník: ll
Téma	Název tématu a obsah učiva	Počet hodin	Poznámky
			Očekávané výstupy	Organizace výuky	Použité metody	Mezipředmětové vztahy na průřezová témata
1	Úvod. BP na pracovišti, opakování zásad BP		Žák zná a dodržuje základní zásady bezpečnosti práce	Poučení	Poučení a přezkoušení
2	Opakování učiva z I. ročníku		Žák zná učivo i. ročníku – opakování učiva	Teorie a praktické ukázky	Zopakování vědomostí žáků	Technologie, Užití el. energie,
3	Stykače, tepelná relé, tlačítka, použití, BP při montáži		Žák se seznámí a chápe ovládání a použití stykačů, dodržování BP	Ukázka a práce v dílnách OV	Výklad, ukázka stykačů a souvisejících přístrojů, stykačové kombinace. Příslušné normy ČSN. Názorná ukázka	Technologie, Užití el. Energie, ESP
4	Motory, jednotlivé typy, použití, BP při montáži		Žák se seznámí a chápe použití různých typů motorů, dodržování BP	Ukázka a práce v dílnách OV	Výklad, ukázka různých typů motorů. Použití podle prostředí. Příslušné normy ČSN. Názorná ukázka	Technologie, Užití el. Energie, ESP
5	Vyhledávání a odstraňování závad a poruch, dodržování BP		Žák se seznámí a chápe zásady při vyhledávání závad a poruch na stykačích a elektrických motorech, dodržování BP	Ukázka a práce v dílnách OV	Výklad a názorná ukázka vyhledávání poruchy	Technologie, Užití el. Energie, ESP
6	Souborná práce dle náhodného výběru témat		Ověření znalostí z probraných témat.	Práce v dílnách OV	Výklad a práce jednotlivce ve cvičném rozvaděči
7	Úvod. BP na pracovišti ručního elektrického nářadí a spotřebičů, opakování zásad BP		Žák chápe dodržování základních zásad bezpečnosti práce.	Poučení	Poučení a přezkoušení
8	Ruční elektrické nářadí a malé spotřebiče, použití, BP při provozování		Žák se seznámí a chápe používání ručního elektrického nářadí a malých spotřebičů, dodržování BP	Ukázka a práce v dílnách OV	Výklad, ukázka různého ručního elektrického nářadí a malých spotřebičů. Příslušné normy ČSN. Názorná ukázka	Technologie, Užití el. Energie, ESP
9	Vyhledávání závad na ručním elektrickém nářadí a malých spotřebičích, BP při hledání závad		Žák se seznámí a chápe postup hledání závad na ručním elektrickém nářadí a na malých spotřebičích, dodržování BP	Ukázka a práce v dílnách OV	Výklad, ukázka hledání závady na různém ručním elektrickém nářadí a na malých spotřebičích. Příslušné normy ČSN. Názorná ukázka	Technologie, Užití el. Energie, ESP
10	Postupy demontáže a montáže na ručním elektrickém nářadí a na malých spotřebičích, BP při opravách		Žák se seznámí a chápe postupy při opravě ručního elektrického nářadí a na malých spotřebičích, dodržování BP	Ukázka a práce v dílnách OV	Výklad, ukázka demontáže a montáže různého ručního elektrického nářadí a malých spotřebičů. Příslušné normy ČSN. Názorná ukázka	Technologie, Užití el. Energie, ESP
11	Kontrola a revize ručního elektrického nářadí a malých spotřebičů, BP při kontrole a revizi		Žák se seznámí a chápe postupy při kontrolách a opravách ručního elektrického nářadí a na malých spotřebičích, dodržování BP	Ukázka a práce v dílnách OV	Výklad, ukázka kontroly a revize různého ručního elektrického nářadí a malých spotřebičů. Příslušné normy ČSN. Názorná ukázka	Technologie, Užití el. Energie, ESP
12	Úvod. BP na pracovišti, opakování zásad BP		Žák zná a dodržuje základní zásady bezpečnosti práce	Poučení	Poučení a přezkoušení
13	Sítě TN-C, TN-S, vnitřní el.rozvody,normy, předpisy		Žák zná a umí vysvětlit rozdíl sítí TN-C, TN-S	Práce v dílnách OV	Výklad, ukázka příkladů sítí. Příslušné normy ČSN	Technologie, Užití el. energie
14	Vodiče, ploché vodiče, kabely, barevné značení, průřezy, BP		Žák zná a umí vysvětlit použití vodičů a kabelů, dodržování BP	Ukázka a práce v dílnách OV	Výklad, ukázka vodičů a kabelů. Příslušné normy ČSN a tabulky výrobců. Názorná ukázka odizolování	Technologie, Užití el. energie
15	Krabice, druhy, občanská výstavba, BP při osazování krabic		Žák zná a umí vysvětlit použití krabic, jejich osazení a zapojení, dodržování BP	Ukázka a práce v dílnách OV	Výklad, ukázka krabic a jejich použití podle prostředí, osazení a zapojování	Technologie, Užití el. energie
16	Pojistky, jističe, chrániče, BP při montáži		Žák zná a umí vysvětlit použití jistících a ochranných přístrojů, dodržování BP	Ukázka a práce v dílnách OV	Výklad, ukázka pojistek, jističů, chráničů, osazení do rozvaděčů a jejich zapojení	Technologie, Užití el. energie,ESP
17	Vypínače a přepínače, osvětlení, BP při montáži		Žák zná a umí vysvětlit použití jednotlivých přístrojů a jejich funkce, dodržování BP	Ukázka a práce v dílnách OV	Výklad, ukázka vypínačů a přepínačů a objímek a zapojování	Technologie, Užití el. energie,ESP
18	Zásuvky, BP při montáži		Žák zná a umí vysvětlit použití a zapojení zásuvek v soustavách TN-C a TN-S, jejich funkce a použití, dodržování BP	Ukázka a práce v dílnách OV	Výklad, ukázka zásuvek a jejich zapojování a jejich zapojování v soustavách TN-C a TN-S	Technologie, Užití el. energie,ESP
19	Vyhledávání a odstraňování závad a poruch, dodržování BP		Žák zná a umí vyhledávat závady při poruchách elektrických zařízení, dodržování BP i v případech práce pod napětím	Ukázka a práce v dílnách OV	Výklad a názorná ukázka vyhledávání poruchy při beznapěťovém stavu a pod napětím	Technologie, Užití el. energie,ESP
20	Souborná práce dle náhodného výběru témat		Ověření znalostí z probraných témat.	Práce v dílnách OV	Výklad a práce jednotlivce ve cvičném rozvaděči
21	Úvod. BP na pracovišti, opakování zásad BP		Žák zná a dodržuje základní zásady bezpečnosti práce	Poučení	Poučení a přezkoušení
22	Úvod. BP na pracovišti, opakování zásad BP		Žák zná a dodržuje základní zásady bezpečnosti práce	Poučení	Poučení a přezkoušení
23	Pasívní a aktivní obvodové součástky, plošné spoje, zdroje, zesilovače a oscilátory, BP při montáži		Žák chápe a zná pasivní a aktivní obvodové součástky, zdroje, zesilovače a oscilátory, dodržování BP	Ukázka a práce v dílnách OV	Výklad a názorná ukázka pasívních a aktivních obvodových součástek, zdroje, zesilovače a oscilátory. Názorná ukázka	Elektronika
24	Souborná práce dle náhodného výběru témat		Ověření znalostí z probraných témat.	Práce v dílnách OV	Výklad a práce jednotlivce ve cvičném rozvaděči
	Celkem:

## MS2-moderní instalace
Rozpis učební osnovy: Dílna moderních elektroinstalací xComfort
Školní rok:		Studijní obor: 26-41-L/01 Mechanik elektrotechnik-silnoproudá zařízení				Ročník: ll
Téma	Název tématu a obsah učiva	Počet hodin	Poznámky
			Očekávané výstupy	Organizace výuky	Použité metody	Mezipředmětové vztahy na průřezová témata
1	Opakování zásad BP na příslušném pracovišti, opakování zásad první pomoci a požární ochrany		Žák zná zásady BP, tyto zásady dodržuje	Dílna moderních instalací xComfort	Poučení a přezkoušení	Opakování zásad BP na příslušném pracovišti, opakování zásad první pomoci a požární ochrany
2	Sítě TN-C, TN-S, vnitřní el.rozvody,normy, předpisy		Žák zná a umí vysvětlit rozdíl sítí TN-C, TN-S	Dílna moderních instalací xComfort	Výklad, ukázka příkladů sítí. Příslušné normy ČSN	Technologie, Užití el. energie,ESP
3	Vodiče, ploché vodiče, kabely, barevné značení, průřezy		Žák zná a umí vysvětlit použití vodičů a kabelů	Dílna moderních instalací xComfort	Výklad, ukázka vodičů a kabelů. Příslušné normy ČSN a tabulky výrobců. Názorná ukázka odizolování	Technologie, Užití el. energie
4	Krabice, druhy, občanská výstavba, pojistky, jističe, chrániče		Žák zná a umí vysvětlit použití krabic, jejich osazení a zapojení, zná a umí vysvětlit použití jistících a ochranných přístrojů	Dílna moderních instalací xComfort	Výklad, ukázka krabic a jejich použití podle prostředí, osazení a zapojování	Technologie, Užití el. energie,ESP
5	Vypínače a přepínače, osvětlení, zásuvky		Žák zná a umí vysvětlit použití jednotlivých přístrojů a jejich funkce	Dílna moderních instalací xComfort	Výklad, ukázka vypínačů a přepínačů a objímek a zapojování	Technologie, Užití el. energie,ESP
	Program Profi-CAD pro kreslení schémat, kreslení jednoduchých schémat		Žák ovládá obsluhu programu Profi-CAD, umí nakreslit jednoduchá schémata zapojení	Dílna moderních instalací xComfort	Výklad možností a obsluhy programu, ukázka kreslení instalace	Technologie, Užití el. energie,ESP
6	Základy moderních systémových instalací		Žák chápe význam a výhody realizace moderních instalací, má základní orientaci v druzích těchto instalací	Dílna moderních instalací xComfort	Výklad a názorná ukázka pomocí prezentace	Technologie, Užití el. energie,ESP
7	Souborná práce dle náhodného výběru témat		Ověření znalostí z probraných témat.	Práce v dílnách OV	Výklad a práce jednotlivce ve cvičném rozvaděči
	Celkem:

## MS2-pohony
Rozpis učební osnovy: Dílna elektrických pohonů
Školní rok:		Studijní obor: 26-41-L/01 Mechanik elektrotechnik-silnoproudá zařízení				Ročník: ll
Téma	Název tématu a obsah učiva	Počet hodin	Poznámky
			Očekávané výstupy	Organizace výuky	Použité metody	Mezipředmětové vztahy na průřezová témata
1	Úvod. BP na pracovišti, opakování zásad BP		Dodržování základních zásad bezpečnosti práce.	Výklad na učebně	Poučení a přezkoušení
2	El.přístroje - stykače,relé časová,pomocná,nadproudá,tlačítkové ovladače, jističe, proud. chrániče atd.		Žák zná funkci jednotlivých komponentů a umí je bezpečně připojit	Práce v dílnách OV	Výklad a názorná ukázka	Technologie, Užití el. Energie, Elektrické stroje a přístroje
3	Elektrotech. schemata, jejich druhy, rozdíly a praktické využití		Žák zná rozdíly v provedení a použití různých druhů schemat	Práce v dílnách OV	Výklad a práce s didaktickými pomůckami	Technologie, Užití el. Energie, Elektrické stroje a přístroje
4	Směrová schemata, provedení a využití v praxi		Žák si je vědom funkce uvedených schemat a umí je použít	Práce v dílnách OV	Výklad a práce s didaktickými pomůckami	Technologie, Užití el. Energie, Elektrické stroje a přístroje
5	Řádková schemata, používané značky, pomocná značení a využití v praxi		Žák si je vědom funkce uvedených schemat a umí je použít	Práce v dílnách OV	Výklad a práce s didaktickými pomůckami	Technologie, Užití el. Energie, Elektrické stroje a přístroje
6	Praktická zapojení stykač. kombinací- zap-vyp z jednoho a více míst, reverzace, reverzace s omezením v konc. Poloze		Žák zvládá montáž jednotlivých prvků na cvičném panelu s využitím tech. dokumentace	Práce v dílnách OV	Výklad a práce jednotlivce na cvičném panelu	Technologie, Užití el. Energie, Elektrické stroje a přístroje
7	Praktická zapojení stykač. kombinací- zap-vyp z jednoho a více míst, reverzace, reverzace s omezením v konc. poloze		Žák zvládá montáž jednotlivých prvků do rozvaděče s využitím tech. dokumentace	Práce v dílnách OV	Výklad a práce jednotlivce ve cvičném rozvaděči	Technologie, Užití el. Energie, Elektrické stroje a přístroje
8	Souborná práce dle náhodného výběru témat		Ověření znalostí z probraných témat.	Práce v dílnách OV	Výklad a práce jednotlivce ve cvičném rozvaděči
	Celkem:

## MS2-elektronika
Rozpis učební osnovy: Dílna – elektronika
Školní rok:		Studijní obor: 26-41-L/01 Mechanik elektrotechnik-silnoproudá zařízení				Ročník: ll
Téma	Název tématu a obsah učiva	Počet hodin	Poznámky
			Očekávané výstupy	Organizace výuky	Použité metody	Mezipředmětové vztahy na průřezová témata
1	Seznámení s BOZP, první pomoc při úrazu el. proudem, pravidla učebny, BP pro práci na el. zařízení, PO.		Dodržování základních zásad bezpečnosti práce.		Poučení a přezkoušení
2	Mechanické práce spojené s výrobou a opravami elektronických zařízení s použitím mechanického nářadí a uspořádání pracoviště.		Žák chápe správné technologické postupy, umí požívat správný materiál a nářadí	Práce v dílnách OV	Výklad, zápis, praktické cvičení	Zákl. elektrotechniky, Elektronika, El. měření
3	Sestavování, výroba a opravy jednoduchých elektronických zařízení (montáž, demontáž, výměna a opravy součástek a hledání náhrad v katalogu).		Žák chápe správné technologické postupy, dokáže se orientovat v katalogu	Práce v dílnách OV	Výklad, zápis, praktické cvičení	Zákl. elektrotechniky, Elektronika, El. měření
4	Měření základních elektrických veličin (měření aktivních a pasivních součástek, měření v jednoduchém el. obvodu).		Žák chápe správné technologické postupy, umí použít správných MP	Práce v dílnách OV	Výklad, zápis, praktické cvičení	Zákl. elektrotechniky, Elektronika, El. měření
5	Stavba základních podsestav elektronických zařízení (stavba usměrňovače, stabilizátoru, zesilovače a oscilátoru, kontrola, měření, diagnostika a opravy těchto obvodů).		Žák chápe správné technologické postupy, umí požívat správný materiál a nářadí, umí sestavovat jednoduché obvody	Práce v dílnách OV	Výklad, zápis, praktické cvičení	Zákl. elektrotechniky, Elektronika, El. měření
6	Stavba, měření a opravy elektronických zařízení (montáž a demontáž složitějších obvodů, spínací a logické obvody).		Žák chápe správné technologické postupy, umí požívat správný materiál a nářadí, umí sestavovat jednoduché obvody	Práce v dílnách OV	Výklad, zápis, praktické cvičení	Zákl. elektrotechniky, Elektronika, El. měření
7	Souborná práce dle náhodného výběru témat		Ověření znalostí z probraných témat.	Práce v dílnách OV	Výklad a práce jednotlivce ve cvičném rozvaděči
	Celkem:

## MS2-měření
El.přístroje – stykače, relé časová, pomocná, proudová, tlačítkové ovladače, jističe, praktická zapojení se stykači - silová část a ovládací část, kombinace různých zapojení se stykači

	Rozpis učební osnovy: Učebna silnoproudá měření a diagnostika
	Školní rok:		Učební obor: 26-41-L/01 Mechanik elektronik – silnoproudá zařízení				Ročník: II.
	Téma	Název tématu a obsah učiva	Počet hodin	Poznámky
				Očekávané výstupy	Organizace výuky	Použité metody	Mezipředmětové vztahy na průřezová témata
	1	Seznámení s BOZP, první pomoc při úrazu el. proudem, pravidla učebny, BP pro práci na el. zařízení, PO.		Dodržování základních zásad bezpečné a hospodárné práce.	Učebna měření	Poučení a přezkoušení
	2	Základní pojmy, chyby měření, absolutní a relativní chyba,třída přesnosti, cejchování měřících přístrojů		Zná určit chyby měření, jejich výpočet	Učebna měření	Výklad, zápis, přezkoušení, praktické měření	Zákl. elektrotechniky, Elektronika,
	3	Princip funkce analogového přístroje, jejich rozdělení, tlumení,přetížitelnost měřícího přístroje, číselník a stupnice měřícího přístroje,konstanta a citlivost.		Zná princip funkce analogového přístroje,	Učebna měření	Výklad, zápis, přezkoušení,	Zákl. elektrotechniky, Elektronika,
	4	Druhy analogových měřících přístrojů, jejich spůsob činnosti a konstrukce		Zná konstrukci a princip činností analogových měřících přístrojů	Učebna měření	Výklad, zápis, přezkoušení, praktické měření	Zákl. elektrotechniky, Elektronika,
	5	Základní elektrická měření, měření napětí a proudu, měření odporu, kapacity, indukčnosti a impedance.		Zná způsoby měření jednotlivých veličin, jejich jednotky a způsoby jejich výpočtu	Učebna měření	Výklad, zápis, přezkoušení, praktické měření	Zákl. elektrotechniky, Elektronika, Automatizace
	6	Měření kmitočtu, fázového posunu, měření výkonu jednofázového a trojfázového proudu, práce elektrického proudu, měření izolačního odporu		Zná tyto veličiny, popsat je a znát metody jejich měření.	Učebna měření	Výklad, zápis, přezkoušení, praktické měření	Zákl. elektrotechniky, Elektronika, Automatizace
	7	Souborná práce dle náhodného výběru témat		Ověření znalostí z probraných témat.	Práce v dílnách OV	Výklad a práce jednotlivce ve cvičném rozvaděči
		Celkem:

## MS3-instalace
Rozpis učební osnovy: Dílna silnoproudých instalacích
Školní rok:		Studijní obor: 26-41-L/01 Mechanik elektrotechnik-silnoproudá zařízení				Ročník: III
Téma	Název tématu a obsah učiva	Počet hodin	Poznámky
			Očekávané výstupy	Organizace výuky	Použité metody	Mezipředmětové vztahy na průřezová témata
1	Úvod. BP na pracovišti, opakování zásad BP		Žák zná a dodržuje základní zásady bezpečnosti práce	Poučení	Poučení a přezkoušení
2	Opakování učiva z II. ročníku		Žák zná učivo ll. ročníku – opakování učiva	Teorie a praktické ukázky	Zopakování vědomostí žáků	Technologie, Užití el. energie
3	Zopakování sítí TN-C, TN-S, vnitřní elektrické rozvody, normy, předpisy		Žák zná a upevňuje si vědomosti v rozdílnosti sítí TN-C, TN-S, dodržování BP	Práce v dílnách OV	Výklad, ukázka příkladů sítí. Příslušné normy ČSN	Technologie, Užití el. energie
4	Vodiče, ploché vodiče, kabely, barevné značení, průřezy, použití podle prostředí, zóny ukládání kabelů, BP		Žák zná a upevňuje si vědomosti v použití vodičů a kabelů podle prostředí, dodržování BP	Ukázka a práce v dílnách OV	Výklad, ukázka vodičů a kabelů. Příslušné normy ČSN a tabulky výrobců. Názorná ukázka odizolování, zóny ukládání	Technologie, Užití el. Energie, ESP
5	Krabice, druhy podle prostředí, občanská a průmyslová výstavba, BP při osazování krabic		Žák zná a upevňuje si vědomosti v použití krabic podle prostředí, jejich osazení a zapojení, dodržování BP	Ukázka a práce v dílnách OV	Výklad, ukázka krabic pro občanskou a průmyslovou instalaci a jejich použití a zapojování	Technologie, Užití el. Energie, ESP
6	Pojistky, jističe, chrániče, rozvaděče zapuštěné, nástěnné a průmyslové, BP při montáži		Žák zná a upevňuje si vědomosti v používání jistících a ochranných přístrojů, použití rozvaděčů podle prostředí, dodržování BP	Ukázka a práce v dílnách OV	Výklad, ukázka pojistek, jističů, chráničů a zapojování, montáž do rozvaděčů	Technologie, Užití el. Energie, ESP
7	Vypínače a přepínače a osvětlení podle prostředí, impulzní relé, nouzové osvětlení, BP při montáži		Žák zná a upevňuje si vědomosti ohledně jednotlivých přístrojů a jejich funkce a použití podle prostředí, ovládání osvětlení pomocí impulsního relé, nouzové osvětlení, dodržování BP	Ukázka a práce v dílnách OV	Výklad, ukázka vypínačů a přepínačů a svítidel podle prostředí a jejich zapojování, použití a zapojení impulsního relé a nouzových svítidel	Technologie, Užití el. Energie, ESP
8	Zásuvky podle prostředí a napětí, BP při montáži		Žák zná a upevňuje si vědomosti v použití a zapojení zásuvek podle prostředí a napětí, jejich funkce a použití, dodržování BP	Ukázka a práce v dílnách OV	Výklad, ukázka zásuvek podle prostředí a napětí a jejich zapojování	Technologie, Užití el. Energie, ESP
9	Souborná práce dle náhodného výběru témat		Ověření znalostí z probraných témat.	Práce v dílnách OV	Výklad a práce jednotlivce ve cvičném rozvaděči
	Celkem:

## MS3-moderní instalace
Rozpis učební osnovy: Dílna moderních elektroinstalací xComfort
Školní rok:		Studijní obor: 26-41-L/01 Mechanik elektrotechnik-silnoproudá zařízení				Ročník: III
Téma	Název tématu a obsah učiva	Počet hodin	Poznámky
			Očekávané výstupy	Organizace výuky	Použité metody	Mezipředmětové vztahy na průřezová témata
1	Seznámení s BOZP, první pomoc při úrazu el. proudem, BP pro práci na el. zařízení, PO.		žák zná zásady BP, tyto zásady dodržuje	Dílna moderních instalací xComfort	Poučení a přezkoušení
2	Opakování učiva druhého ročníku		Žák zná učivo předcházejícího ročníku	Dílna moderních instalací xComfort	Zopakování vědomostí žáků	Technologie, Užití el. energie,
3	Základní seznámení s moderními instalacemi Xcomfort a komponenty systémové instalace NIKOBUS		Žák chápe význam moderních instalací, umí vysvětlit princip funkce instalace Nikobus a zná základní prvky této instalace	Dílna moderních instalací xComfort	Výklad pomocí prezentace, ukázka	Technologie, Užití el. energie,ESP
4	Druhy a možnosti parametrizace systémových instalací. Parametrizace instalace v základním režimu.		Žák umí nastavit instalaci Nikobus v základním režimu	Dílna moderních instalací xComfort	Výklad, ukázka, cvičení	Technologie, Užití el. energie,ESP
5	Parametrizace sběrnicové instalace Nikobus v komfortním režimu		Žák zná software pro nastavení instalace a umí instalaci nastavit dle požadavků	Dílna moderních instalací xComfort	Výklad, ukázka, samostatná práce	Technologie, Užití el. energie,ESP
6	Opakování dovedností obsluhy programu Profi-CAD, kreslení návrhů instalací v programu Profi-CAD		Žák ovládá obsluhu programu Proficad, umí sestavit jednoduchý návrh sběrnicové instalaci Nikobus	Dílna moderních instalací xComfort	Výklad možností a obsluhy programu, ukázka kreslení instalace, samostatná práce	Technologie, Užití el. energie,ESP
7	Sestavování technické dokumentace vztahující se ke sběrnicové instalaci Nikobus		Žák zná základní dokumentaci vztahující se ke sběrnicové instalaci Nikobus	Dílna moderních instalací xComfort	Výklad k dokumentaci a ukázka tvorby dokumentace	Technologie, Užití el. energie,ESP
8	Základní seznámení s RF instalací a základními komponenty RF systémové instalace		Žák se orientuje v základech radiofrekvenční instalace	Dílna moderních instalací xComfort	Výklad pomocí prezentace	Technologie, Užití el. energie,ESP
9	Souborná práce dle náhodného výběru témat		Ověření znalostí z probraných témat.	Práce v dílnách OV	Výklad a práce jednotlivce ve cvičném rozvaděči
	Celkem:

## MS3-pohony
Rozpis učební osnovy: Dílna elektrických pohonů
Školní rok:		Studijní obor: 26-41-L/01 Mechanik elektrotechnik-silnoproudá zařízení				Ročník: III
Téma	Název tématu a obsah učiva	Počet hodin	Poznámky
			Očekávané výstupy	Organizace výuky	Použité metody	Mezipředmětové vztahy na průřezová témata
1	Úvod. BP na pracovišti, opakování zásad BP		Dodržování základních zásad bezpečnosti práce.	Výklad na učebně	Poučení a přezkoušení
2	El.přístroje – opakování zákl. principů a konsrukce.		Žák si obnoví znalosti bezpečné manipulace a práce s přístroji	Práce v dílnách OV	Výklad a názorná ukázka	Technologie, Užití el. Energie, Elektrické stroje a přístroje
3	El. schemata – opakování zákl. druhů schémat, schematických značek a jejich využití.		Žák si obnoví znalosti kreslení a práce s elektrotechnickými schematy	Práce v dílnách OV	Výklad a práce s didaktickými pomůckami	Technologie, Užití el. Energie, Elektrické stroje a přístroje
4	Asynchronní motory – jejich rozdělení, konstrukce, princip činnosti a využití.		Žák umí vysvětlit rozdíl mezi jednotlivými druhy as. motorů a jejich funkci	Práce v dílnách OV	Výklad a práce s didaktickými pomůckami, názorná ukázka	Technologie, Užití el. Energie, Elektrické stroje a přístroje
5	Význam štítkových údajů motoru. Výpočty základních hodnot nutných pro bezpečný provoz motorů a jejich porovnání se štítkovými údaji.		Žák umí vysvětlit význam údajů nutných pro bezpečný a hospodárný provoz as. motorů	Práce v dílnách OV	Výklad a práce s didaktickými pomůckami, názorná ukázka	Technologie, Užití el. Energie, Elektrické stroje a přístroje
6	Praktická zapojení se stykači -reverzace ovládaná pomocí konc. spínačů, rozběh Y-D s časovým relé, rozběh Y-D na výdrž, přepínání počtu pólů 2-4, 4-8		Žák zvládne montáž jednotlivých prvků na cvičných panel s využitím technické dokumentace	Práce v dílnách OV	Výklad a práce jednotlivce na cvičném panelu	Technologie, Užití el. Energie, Elektrické stroje a přístroje
7	Praktická zapojení se stykači -reverzace ovládaná pomocí konc. spínačů, rozběh Y-D s časovým relé, rozběh Y-D na výdrž, přepínání počtu pólů 2-4, 4-8		Žák zvládne montáž jednotlivých prvků do rozvaděče s využitím technické dokumentace	Práce v dílnách OV	Výklad a práce jednotlivce ve cvičném rozvaděči	Technologie, Užití el. Energie, Elektrické stroje a přístroje
	Základy programování logického automatu (logo)		Žák se dokáže orientovat v software a menu logického automatu	Práce v dílnách OV	Práce v dílnách OV	Užití el. Energie, Elektrické stroje a přístroje, Automatizace
8	Souborná práce dle náhodného výběru témat		Ověření znalostí z probraných témat.	Práce v dílnách OV	Výklad a práce jednotlivce ve cvičném rozvaděči
	Celkem:

## MS3-sítě
Rozpis učební osnovy: Polygon sítí Křimice – sítě
Školní rok:		Studijní obor: 26-41-L/01 Mechanik elektrotechnik-silnoproudá zařízení				Ročník: III
Téma	Název tématu a obsah učiva	Počet hodin	Poznámky
			Očekávané výstupy	Organizace výuky	Použité metody	Mezipředmětové vztahy na průřezová témata
1	Bezpečnost práce na pracovišti, při práci ve výškách,vnitřní řád pracoviště Polygon Křimice		Žák zná základní zásady bezpečnosti práce.	Učebna polygonu	Poučení a přezkoušení	Technologie
2	Seznámení s používáním kolových a výsuvných žebříků. Stavění, skládání. Používání OOPP – postroje, přilby. Zásady jištění při lezení.		Žák umí zvládnout základní dovednosti, chápe bezpečnostní pravidla,umí překonat strach.	Výcvikový Polygon sítí Křimice	Teoretická část na učebně. Praktická cvičení – Polygon	Technologie, Užití el. energie
3	Elektrická venkovní vedení NN holá. Materiály, způsoby tažení, ukončení, vyvázání.		Žák chápe správné technologické postupy,dokáže se orientovat ve výkresové dokumentaci	Výcvikový Polygon sítí Křimice	Teoretická část na učebně. Praktická cvičení – Polygon	Technologie, Užití el. energie
4	Elektrická venkovní vedení NN izolovaná. Materiály, způsoby tažení, ukončení. Provedení přípojky pomocí vodičů AES . Provedení přípojky pomocí kabelu AYKYz. Zapojování HDS		Žák chápe správné technologické postupy,dokáže se orientovat ve výkresové dokumentaci	Výcvikový Polygon sítí Křimice	Teoretická část na učebně. Praktická cvičení – Polygon	Technologie, Užití el. energie
5	Elektrická venkovní vedení VN holá. Materiály, způsoby tažení, ukončení, vyvázání.		Žák chápe správné technologické postupy,dokáže se orientovat ve výkresové dokumentaci	Výcvikový Polygon sítí Křimice	Teoretická část na učebně. Praktická cvičení – Polygon	Technologie, Užití el. energie
6	Elektrická venkovní vedení VN izolovaná. Materiály, způsoby tažení, ukončení, vyvázání.		Žák chápe správné technologické postupy,dokáže se orientovat ve výkresové dokumentaci	Výcvikový Polygon sítí Křimice	Teoretická část na učebně. Praktická cvičení – Polygon	Technologie, Užití el. energie
7	Kabelová vedení – Zapojování kabelových skříní, spojování kabelů – smršťovací spojky.		Žák chápe správné technologické postupy,dokáže se orientovat ve výkresové dokumentaci	Výcvikový Polygon sítí Křimice	Teoretická část na učebně. Praktická cvičení – Polygon	Technologie, Užití el. energie
8	Souborná práce dle náhodného výběru témat		Ověření znalostí z probraných témat.	Dílna OV	Samostatná práce
	Celkem:

## MS3-měření
Rozpis učební osnovy: Učebna silnoproudá měření a diagnostika
Školní rok:		Učební obor: 26-41-L/01 Mechanik elektronik – silnoproudá zařízení				Ročník: III.
Téma	Název tématu a obsah učiva	Počet hodin	Poznámky
			Očekávané výstupy	Organizace výuky	Použité metody	Mezipředmětové vztahy na průřezová témata
1	Seznámení s BOZP, první pomoc při úrazu el. proudem, pravidla učebny, BP pro práci na el. zařízení, PO.		Dodržování základních zásad bezpečné a hospodárné práce.	Učebna elektroniky	Poučení a přezkoušení
2	Opakování učiva, chyby měření,zpracování údajů z měření		Zná chyby měření jejich určení a výpočet, postup při zpracování údajů z měření a vyvozování závěrů	Učebna měření	Výklad, zápis, praktické cvičení	Zákl. elektrotechniky, Elektronika,
3	Princip a konstrukce digitálních měřících přístrojů,		Znát princip, konstrukci a měření s digitálním měřícím přístrojem.	Učebna měření	Výklad, zápis, praktické cvičení	Zákl. elektrotechniky, Elektronika,
4	Měřící přístroje pro měření parametrů polovodičových součástek, princip a konstrukce.		Zná změřit parametry polovodičových součástek, konstrukci měřících přístrojů	Učebna měření	Výklad, zápis, přezkoušení, praktické měření	Zákl. elektrotechniky, Elektronika,
5	Osciloskopy, druhy osciloskopů, blokové schema, měřicí generátory		Zná princip osciloskopu, měřit osciloskopem, měřící generátor	Učebna měření	Výklad, zápis, přezkoušení, praktické měření	Zákl. elektrotechniky, Elektronika,
6	Měření neelektrických veličin a parametrů polovodičových součástek.		Zná měření neelektrických veličin a parametrů polovodičů.	Učebna měření	Výklad, zápis, přezkoušení, praktické měření	Zákl. elektrotechniky, Elektronika,
7	Souborná práce dle náhodného výběru témat		Ověření znalostí z probraných témat.	Práce v dílnách OV	Výklad a práce jednotlivce ve cvičném rozvaděči
	Celkem:

## MS4- instalace
Rozpis učební osnovy: Dílna silnoproudých instalacích
Školní rok:		Studijní obor: 26-41-L/01 Mechanik elektrotechnik-silnoproudá zařízení				Ročník: IV
Téma	Název tématu a obsah učiva	Počet hodin	Poznámky
			Očekávané výstupy	Organizace výuky	Použité metody	Mezipředmětové vztahy na průřezová témata
1	Úvod. BP na pracovišti, opakování zásad BP		Žák zná a dodržuje základní zásady bezpečnosti práce	Poučení	Poučení a přezkoušení
2	Opakování učiva z III. ročníku		Žák zná učivo III. Ročníku – opakování učiva	Teorie a praktické ukázky	Zopakování vědomostí žáků	Technologie, Užití el. energie
3	Vodiče, ploché vodiče, kabely, barevné značení, průřezy, použití podle prostředí, zóny ukládání kabelů, BP		Žák zná a upevňuje si vědomosti v použití vodičů a kabelů podle prostředí, dodržování BP	Ukázka a práce v dílnách OV	Výklad, ukázka vodičů a kabelů. Příslušné normy ČSN a tabulky výrobců. Názorná ukázka odizolování, zóny ukládání	Technologie, Užití el. energie
4	Krabice, druhy podle prostředí, občanská a průmyslová výstavba, BP při osazování krabic		Žák zná a upevňuje si vědomosti v použití krabic podle prostředí, jejich osazení a zapojení, dodržování BP	Ukázka a práce v dílnách OV	Výklad, ukázka krabic pro občanskou a průmyslovou instalaci a jejich použití a zapojování	Technologie, Užití el. energie
5	Pojistky, jističe, chrániče, rozvaděče zapuštěné, nástěnné a průmyslové, BP při montáži		Žák zná a upevňuje si vědomosti v používání jistících a ochranných přístrojů, použití rozvaděčů podle prostředí, dodržování BP	Ukázka a práce v dílnách OV	Výklad, ukázka pojistek, jističů, chráničů a zapojování, montáž do rozvaděčů	Technologie, Užití el. energie
6	Vypínače a přepínače a osvětlení podle prostředí, impulzní relé, nouzové osvětlení, BP při montáži		Žák zná a upevňuje si vědomosti ohledně jednotlivých přístrojů a jejich funkce, použití podle prostředí, ovládání osvětlení pomocí impulsního relé, nouzové osvětlení, dodržování BP	Ukázka a práce v dílnách OV	Výklad, ukázka vypínačů a přepínačů a svítidel podle prostředí a jejich zapojování, použití a zapojení impulsního relé a nouzových svítidel	Technologie, Užití el. energie
7	Zásuvky podle prostředí a napětí, BP při montáži		Žák zná a upevňuje si vědomosti v použití a zapojení zásuvek podle prostředí a napětí, jejich funkce a použití, dodržování BP	Ukázka a práce v dílnách OV	Výklad, ukázka zásuvek podle prostředí a napětí a jejich zapojování	Technologie, Užití el. energie
8	Elektroměry klasické a digitální a pro přímé a nepřímé měření, spínací hodiny, HDO, BP při montáži		Žák zná a upevňuje si vědomosti v použití a rozdíly mezi klasickým a digitálním elektroměrem, dvojsazba, spínací hodiny, HDO, nepřímé měření, připojovací podmínky, dodržování BP	Ukázka a práce v dílnách OV	Výklad, ukázka jednotlivých druhů elektroměrů, spínacích hodin, HDO, jejich zapojení a použití	Technologie, Užití el. energie
9	Vyhledávání a odstraňování závad a poruch, dodržování BP		Žák zná a upevňuje si vědomosti pro vyhledávání závady při poruchách elektrických zařízení, dodržování BP i v případech práce pod napětím	Ukázka a práce v dílnách OV	Výklad a názorná ukázka vyhledávání poruchy při beznapěťovém stavu a pod napětím	Technologie, Užití el. energie
10	Přepěťové ochrany v bytové elektroinstalaci, typ I, II a III		Vysvětlení používání přepěťových ochran v bytové elektroinstalaci	Ukázka a práce v dílnách OV	Výklad a názorná ukázka zapojení přepěťových ochran typů I, II a III	Technologie, Užití el. energie
11	Souborná práce dle náhodného výběru témat		Ověření znalostí z probraných témat.	Práce v dílnách OV	Výklad a práce jednotlivce ve cvičném rozvaděči
	Celkem:

					Zpracoval:	J. Haišman

## MS4-moderni istalace
Rozpis učební osnovy: Dílna moderních elektroinstalací xComfort
Školní rok:		Studijní obor: 26-41-L/01 Mechanik elektrotechnik-silnoproudá zařízení				Ročník: IV
Téma	Název tématu a obsah učiva	Počet hodin	Poznámky
			Očekávané výstupy	Organizace výuky	Použité metody	Mezipředmětové vztahy na průřezová témata
1	Seznámení s BOZP, první pomoc při úrazu el. proudem, PO.		žák zná zásady BP, tyto zásady dodržuje	Dílna moderních instalací xComfort	Poučení a přezkoušení
2	Opakování, znalostí systémové instalace Nikolin		žák zná učivo předcházejícího ročníku	Dílna moderních instalací xComfort	Výklad pomocí prezentace	Technologie, Užití el. energie,ESP
3	Opakování, rozšíření a prohloubení znalostí RF systémové instalace		žák zná základní komponenty RF systémových instalací, umí vysvětlit princip funkce radiofrekvenční instalace	Dílna moderních instalací xComfort	Výklad pomocí prezentace	Technologie, Užití el. energie,ESP
4	Room manager – RM, Home manager - HM (seznámení s přístroji, možnosti využití)		žák zná přístroje RM a HM, chápe význam a možnosti jejich použití	Dílna moderních instalací xComfort	Výklad pomocí prezentace, ukázka	Technologie, Užití el. energie,ESP
5	Prohloubení znalostí obsluhy programu Profi-CAD, kreslení návrhů systémových instalací		žák ovládá pokročilejší obsluhu programu Profi-CAD umí sestavit jednoduché návrhy systémových instalací	Dílna moderních instalací xComfort	zopakování možností a obsluhy programu, samostatná práce	Technologie, Užití el. energie,ESP
6	Druhy a možnosti parametrizace RF systémové instalace. Seznámení se softwarem k parametrizaci RF instalací		žák umí parametrizovat RF instalaci v komfortním režimu, zná práci s příslušným softwarem	Dílna moderních instalací xComfort	Výklad, ukázka, cvičení	Technologie, Užití el. energie,ESP
7	Parametrizace RF instalace v komfortním režimu pomocí PC		žák umí nastavit systém pomocí PC dle zadání	Dílna moderních instalací xComfort	Samostatná práce	Technologie, Užití el. energie,ESP
8	Souborná práce dle náhodného výběru témat		Ověření znalostí z probraných témat.	Práce v dílnách OV	Výklad a práce jednotlivce ve cvičném rozvaděči
	Celkem:

## M4-pohony
Rozpis učební osnovy: Dílna elektrických pohonů
Školní rok:		Studijní obor:26-41-L/01 Mechanik elektrotechnik-silnoproudá zařízení				Ročník:IV
Téma	Název tématu a obsah učiva	Počet hodin	Poznámky
			Očekávané výstupy	Organizace výuky	Použité metody	Mezipředmětové vztahy na průřezová témata
1	Úvod. BP na pracovišti, opakování zásad BP		Dodržování základních zásad bezpečnosti práce.	Výklad na učebně	Poučení a přezkoušení
2	El.přístroje – opakování zákl. principů a konstrukce		Žák si upevní znalosti bezpečné manipulace a práce s přístroji	Práce v dílnách OV	Výklad a názorná ukázka	Technologie, Užití el. Energie, Elektrické stroje a přístroje
3	Asynchronní motory – jejich rozdělení, konstrukce, princip činnosti a využití.		Žák si upevní znalosti a umí vysvětlit rozdíl mezi jednotlivými druhy as. motorů a jejich funkci	Práce v dílnách OV	Výklad a názorná ukázka	Technologie, Užití el. Energie, Elektrické stroje a přístroje
4	Význam štítkových údajů motoru. Výpočty základních hodnot nutných pro bezpečný provoz motorů a jejich porovnání se štítkovými údaji.		Žák umí vysvětlit význam údajů nutných pro bezpečný a hospodárný provoz as. motorů	Práce v dílnách OV	Výklad a práce s didaktickými pomůckami	Technologie, Užití el. Energie, Elektrické stroje a přístroje
5	Základní měření nutná pro bezpečný provoz motoru a jejich porovnání s vypočítanými a štítkovými údaji.		Žák umí pomocí několika základních měření a výpočtů zjistit, zda je motor schopný bezpečného provozu	Práce v dílnách OV	Výklad, názorná ukázka a práce s didaktickými pomůckami	Užití el. Energie, Elektrické stroje a přístroje, El. měření,
6	Stykačové kombinace realizované pomocí programovatelných automatů (LOGO)		Žáci jsou schopni naprogramovat log. automat, pomocí něhož ovládají dané zařízení	Práce v dílnách OV	Výklad a práce dvojice či skupiny na cvičném panelu, projektové učení	Užití el. Energie, Elektrické stroje a přístroje, El. Měření, Automatizace
7	Ovládání chodu motoru frekvenčním měničem		Žáci jsou schopni nastavit frekvenční měnič pomocí něhož ovládají chod daného motoru	Práce v dílnách OV	Výklad a práce dvojice či skupiny na cvičném panelu, projektové učení	Užití el. Energie, Elektrické stroje a přístroje, El. Měření, Automatizace
8	Souborná práce dle náhodného výběru témat		Ověření znalostí z probraných témat.	Práce v dílnách OV	Výklad a práce dvojice či skupiny na cvičném panelu, projektové učení
	Celkem:

## MS4-sítě
Rozpis učební osnovy: Polygon sítí Křimice – sítě
Školní rok:		Studijní obor: 26-41-L/01 Mechanik elektrotechnik-silnoproudá zařízení				Ročník: lV
Téma	Název tématu a obsah učiva	Počet hodin	Poznámky
			Očekávané výstupy	Organizace výuky	Použité metody	Mezipředmětové vztahy na průřezová témata
1	Bezpečnost práce na pracovišti, při práci ve výškách,vnitřní řád pracoviště Polygon Křimice		Žák zná základní zásady bezpečnosti práce.	Učebna polygonu	Poučení a přezkoušení	Technologie
2	Seznámení s používáním kolových a výsuvných žebříků. Stavění, skládání. Používání OOPP – postroje, přilby. Zásady jištění při lezení.		Žák umí zvládnout základní dovednosti, chápe bezpečnostní pravidla,umí překonat strach.	Výcvikový Polygon sítí Křimice	Teoretická část na učebně. Praktická cvičení – Polygon	Technologie, Užití el. energie
3	Elektrická venkovní vedení NN holá. Materiály, způsoby tažení, ukončení, vyvázání.		Žák chápe správné technologické postupy,dokáže se orientovat ve výkresové dokumentaci	Výcvikový Polygon sítí Křimice	Teoretická část na učebně. Praktická cvičení – Polygon	Technologie, Užití el. energie
4	Elektrická venkovní vedení NN izolovaná. Materiály, způsoby tažení, ukončení. Provedení přípojky pomocí vodičů AES . Provedení přípojky pomocí kabelu AYKYz. Zapojování HDS		Žák chápe správné technologické postupy,dokáže se orientovat ve výkresové dokumentaci	Výcvikový Polygon sítí Křimice	Teoretická část na učebně. Praktická cvičení – Polygon	Technologie, Užití el. energie
5	Elektrická venkovní vedení VN holá. Materiály, způsoby tažení, ukončení, vyvázání.		Žák chápe správné technologické postupy,dokáže se orientovat ve výkresové dokumentaci	Výcvikový Polygon sítí Křimice	Teoretická část na učebně. Praktická cvičení – Polygon	Technologie, Užití el. energie
6	Elektrická venkovní vedení VN izolovaná. Materiály, způsoby tažení, ukončení, vyvázání.		Žák chápe správné technologické postupy,dokáže se orientovat ve výkresové dokumentaci	Výcvikový Polygon sítí Křimice	Teoretická část na učebně. Praktická cvičení – Polygon	Technologie, Užití el. energie
7	Kabelová vedení – Zapojování kabelových skříní, spojování kabelů – smršťovací spojky.		Žák chápe správné technologické postupy,dokáže se orientovat ve výkresové dokumentaci	Výcvikový Polygon sítí Křimice	Teoretická část na učebně. Praktická cvičení – Polygon	Technologie, Užití el. energie
8	Souborná práce dle náhodného výběru témat		Ověření znalostí z probraných témat.	Dílna OV	Samostatná práce
	Celkem: